## Sheet1
FPGA dip #	FPGA pin #	signal name	STM32 pin #	old pin #'s
32	162	DataReady	C10	A4	← 3v3	top	left when facing hole side
31	161	CmdParam	C11	A5		bottom
30	164	DataSent	C12 (in)	A6		top
29	163	PP_CS	A11 (in)	C6		bottom
28	167	PP_ACK	A15	C5		top
27	165	PP0	B3 (in)	B3		bottom
26	171	PP1	B4 (in)	B4		top
25	168	PP2	B5 (in)	B5		bottom
24	177	PP3	B6 (in)	B6		top
23	172	PP4	B7 (in)	B7		bottom
22	179	PP5	B8 (in)	B8		top
21	178	PP6	B9 (in)	B9		bottom
20	181	PP7	A12 (in)	C4		top
19	180	rx_uart	B10	B10		bottom
18	186				← unused	top
17	185					bottom
16	189					top
15	187					bottom
14	192					top
13	190					bottom
12	196					top
11	193					bottom
10	199	mph2_signal			← 5v conv	top
9	197	mph1_signal				bottom
8	202	rpm_signal				top
7	200	rev_limit				bottom
6	205	fp_shutoff				top
5	203	pwm_lcd				bottom
4	3	pwm_spk2				top
3	2	pwm_spk1				bottom
2	5	pwm_signal_2				top
1	4	pwm_signal_1				bottom	right when facing hole side

keypad
col0	C0 (in)
col1	C1 (in)
col2	C2 (in)
col3	C3 (in)
row0	B15
row1	B14
row2	B13
row3	B12

UARTs
tx1	A9
rx1	A10
tx2	A2
rx2	A3
tx3	B10
rx3	B11

LED's
LD4	C8
LD5	C9

DS1620
DQ	B0 (bi-dir)
CLK	B1
RST	B2